## Sheet1
绍兴市人民医院镜湖总院医疗废物收集车采购项目市场调研报价单
单位名称（盖章）： 联系人： 联系电话：
序号 | 设备名称 | 基本要求 | 单价（元）
1 | 医疗废物收集车 | 整车尺寸（mm）：≥1780*800*1340 箱体尺寸（mm）：≥1501*800*742 内胆容积（L）：≥800 供电电压：DC24V 电池（容量）：≥50Ah (满足48小时工作) 电子秤称重范围：≥500.00 kg（称重精度为±10g） 自重（KG）：≥175 电动助力操控系统：电机功率0.5kw，具备速度可调节功能，速度可调节范围为(0~6)km/h 无电手推模式：断电状态下支持人力推动 车头采用碳钢材质，集成安卓触摸屏、标签盒于一体，外置无线扫码枪 车轮采用耐磨静音材质，驱动轮≥10英寸，万向轮≥6英寸，单个车轮载重量≥250kg 触摸屏尺寸：电容10.1寸，≥256mm*170mm*35mm 内置app，具有语音提示功能 在网络信号良好的情况下，设备通过屏幕（Pad），运行数据能实时自动上传至云平台。 脱网（网络中断）时不影响医废收集与交接，网络恢复时数据自动上传平台 电动助力系统与医废收集系统独立运行，确保电动助力系统断电时不影响医疗废物的收集